## Лист1
Калькуляция на ТО смазочных систем (устройств) и смазочного оборудования в ЦМИ
№ п/п | Наименование работ | К-во чел. часов | Стоимость грн. Без НДС | К-во в месяц | ед. изм | Сумм в месяц грн. Без НДС
1 | Ежедневный осмотр систем автоматической смазки на предмет наличия неисправностей и смазочного материала | 8 |  | 20 | шт.
2 | Транспортировка смазочного материала к месту заправки | 0.3 |  | 40 | кг.
3 | Заправка бака АЦСС (8л) | 0.5 |  | 7 | шт.
4 | Доливка масла в пресс | 2 |  | 20 | шт.
5 | Подключение фильтрующей станции к прессу | 1 |  | 5 | шт.
6 | Сбор отработанного масла | 2 |  | 5 | шт.
7 | Диагностика смазочной станции ILC-MAX-G ( проверка работы предохранительных клапанов, нормы производительности насосных элементов, максимального рабочего давления; проверка работы датчика циклов, проверка датчика уровня бака, сигнализации аварии, проверка работы цикла). | 8 |  | 7 | шт.
8 | Замена насосного элемента смазочной станции ILC-MAX-G | 1 |  | 1 | шт.
9 | Демонтаж/монтаж смазочной станции ILC-MAX-G | 2.5 |  | 1 | шт.
10 | Разработка/сборка и ремонт смазочной станции ILC-MAX-G | 8 |  | 1 | шт.
11 | Демонтаж/монтаж визуального индикатора работы циклов распределителя DPL | 1 |  | 1 | шт.
12 | Демонтаж/монтаж электронного датчика циклов распределителя DPL | 1 |  | 1 | шт.
13 | Заправка станции смазанной СДР | 1 |  | 20 | шт.
14 | Диагностика смазочной станции СДР | 0.2 |  | 5 | шт.
15 | Демонтаж/монтаж станции смазочной СДР | 0.5 |  | 1 | шт.
16 | Снятие/установка двухлинейных смазочных распределителей 2-0200, 2-0500, 2-1000, 2-2500 | 0.5 |  | 5 | шт.
17 | Ремонт смазочного распределителя двухлинейного 2-0200, 2-0500, 2-1000, 2-2500 | 2 |  | 5 | шт.
18 | Проверка герметичности смазочного трубопровода высокого давления АЦСС (о 10мм; 1/4"; 3/8"; 1/2") | 1 |  | 14 | шт.
19 | Проверка герметичности смазачного трубопровода низкого давления АЦСС (о 6мм) | 2 |  | 14 | шт.
20 | Замена смазочной магистрали высокого давления (стальная прецезионная труба о 10 мм; 1/4"; 3/8"; 1/2") | 1 |  | 3 | м
21 | Замена смазочной магистрали низкого давлвения (полиамидная труба о 6х1) | 0.3 |  | 20 | м
22 | Замена рукавов высокого давления (длина до 3 метров) | 0.3 |  | 1 | шт.
23 | Замена рукавов высокого давления (длина от 3 метров) | 0.5 |  | 2 | шт.
24 | Снятие/установка смазочных распределителей DPL | 1.5 |  | 4 | шт.
25 | Очистка и прокачка сазочного распределителя DPL | 2.5 |  | 4 | шт.
26 | Ремонт смазочного распределителя DPL | 4 |  | 4 | шт.
27 | Снятие/установка смазочных распределителей серии МИ, М, МХ | 1 |  | 5 | шт.
28 | Ремонт смазочных распределителей серии МИ, М, МХ | 2 |  | 5 | шт.
29 | Перекоммутация смазочного распределителя | 3 |  | 1 | шт.
30 | Замена входных штуцеров конечных точек смазки | 0.2 |  | 10 | шт.
31 | Ручная прокачка точек смазки при коксовании узла трения | 0.3 |  | 15 | шт.
32 | Промывка трубопровода смазочной системы | 4 |  | 7 | шт.
33 | Нарезка резьбы в смазочной точке | 0.5 |  | 6 | шт.
34 | Изготовление переходных штуцеров для подключения смазочных точек | 0.5 |  | 6 | шт.
ТО гидростанции СС-80
1 | Замена масла (и40а) | 2 |  | 1 | шт.
2 | Подключение фильтрующей станции | 1 |  | 5 | шт.
3 | Чистка бака | 2 |  | 1 | шт.
4 | Чистка фильтров | 4 |  | 1 | шт.
5 | Обслуживание и ремонт насосов | 8 |  | 1 | шт.
6 | Замена РВД DN25 | 1 |  | 1 | шт.
7 | Замена магистралей | 1 |  | 1 | м
8 | Ежесменный осмотр и доливка масла | 1 |  | 20 | шт.
9 | Устранение утечек | 2 |  | 4 | шт.
10 | Ремонт гидроаппаратуры | 6 |  | 4 | шт.
Итого