## Лист1
Калькуляция на ТО смазочных систем (устройств) и смазочного оборудования в АЦ
№ п/п | Наименование работ | ед. изм | К-во чел. часов | Стоимость грн. Без НДС | К-во в месяц | Сумм в месяц грн. Без НДС
1 | Ежедневный осмотр систем автоматической смазки на предмет наличия неисправностей и смазочного материала | шт. | 0.25 |  | 252
2 | Транспортировка смазочного материала к месту заправки | кг. | 0.3 |  | 48
3 | Заправка бака АЦСС (8л) | шт. | 0.5 |  | 28
4 | Диагностика смазочной станции ILC-MAX-G ( проверка работы предохранительных клапанов, нормы производительности насосных элементов, максимального рабочего давления; проверка работы датчика циклов, проверка датчика уровня бака, сигнализации аварии, проверка работы цикла). | шт. | 8 |  | 7
5 | Замена насосного элемента смазочной станции ILC-MAX-G | шт. | 1 |  | 1
6 | Демонтаж/монтаж смазочной станции ILC-MAX-G | шт. | 2.5 |  | 1
7 | Разработка/сборка и ремонт смазочной станции ILC-MAX-G | шт. | 8 |  | 1
8 | Демонтаж/монтаж визуального индикатора работы циклов распределителя DPL | шт. | 1 |  | 1
9 | Демонтаж/монтаж электронного датчика циклов распределителя DPL | шт. | 1 |  | 1
10 | Заправка станции смазанной СДР | шт. | 1 |  | 20
11 | Диагностика смазочной станции СДР | шт. | 0.2 |  | 5
12 | Демонтаж/монтаж станции смазочной СДР | шт. | 0.5 |  | 1
13 | Снятие/установка двухлинейных смазочных распределителей 2-0200, 2-0500, 2-1000, 2-2500 | шт. | 0.5 |  | 5
14 | Ремонт смазочного распределителя двухлинейного 2-0200, 2-0500, 2-1000, 2-2500 | шт. | 2 |  | 5
15 | Проверка герметичности смазочного трубопровода высокого давления АЦСС (о 10мм; 1/4"; 3/8"; 1/2") | шт. | 1 |  | 14
16 | Проверка герметичности смазачного трубопровода низкого давления АЦСС (о 6мм) | шт. | 2 |  | 14
17 | Замена смазочной магистрали высокого давления (стальная прецезионная труба о 10 мм; 1/4"; 3/8"; 1/2") | м | 1 |  | 3
18 | Замена смазочной магистрали низкого давлвения (полиамидная труба о 6х1) | м | 0.3 |  | 50
19 | Замена рукавов высокого давления (длина до 3 метров) | шт. | 0.3 |  | 1
20 | Замена рукавов высокого давления (длина от 3 метров) | шт. | 0.5 |  | 2
21 | Снятие/установка смазочных распределителей DPL | шт. | 1.5 |  | 4
22 | Очистка и прокачка сазочного распределителя DPL | шт. | 2.5 |  | 4
23 | Ремонт смазочного распределителя DPL | шт. | 4 |  | 4
24 | Снятие/установка смазочных распределителей серии МИ, М, МХ | шт. | 1 |  | 5
25 | Ремонт смазочных распределителей серии МИ, М, МХ | шт. | 2 |  | 5
26 | Перекоммутация смазочного распределителя | шт. | 3 |  | 1
27 | Замена входных штуцеров конечных точек смазки | шт. | 0.2 |  | 20
28 | Ручная прокачка точек смазки при коксовании узла трения | шт. | 0.3 |  | 5
29 | Промывка трубопровода смазочной системы | шт. | 4 |  | 7
30 | Нарезка резьбы в смазочной точке | шт. | 0.5 |  | 6
31 | Изготовление переходных штуцеров для подключения смазочных точек | шт. | 0.5 |  | 6
Итого: